## Berechnung-Retention
Bauvorhaben |  | Muster
Beiwert
Dachfläche |  | 350 | m² | 1 | 350 | m²
Zufahrt |  |  | m² | 0.9 | 0 | m²
Rasengittersteine nach DWA |  |  | m² | 0.15 | 0 | m²
Wiesen eben |  |  | m² | 0.25 | 0 | m²
Hartfläche gesamt |  | 350 | m² | Red. Fläche | 350 | m²
Regendauer |  |  |  |  | 20 | min
Überstauhöhe |  |  |  |  | 2 | m
Starkregenspende |  |  |  |  | 380 | l/s.ha
Qfest |  |  |  |  | 13.3 | l/s
Abflussbeiwert |  |  |  |  | 0.35
Starkregenspende |  |  |  |  | 150 | l/s.ha
Qgrün |  |  |  |  | 1.8375 | l/s
Qret |  |  |  |  | 11.4625 | l/s | Einschnürungsfaktor | 0.6
Retentionsvolumen |  |  |  |  | 13.755 | m³ | Wurzel 2g | 4.4294
[7 empty] | v = | 3.7585 | m/s
Drosseldurchmesser Ø |  |  |  |  | 2.4956 | cm | Fläche Drossel | 4.8889 | cm²
Befestigung | Geländeform | Beiwert |  | Standard Bemessung:
Nasse Wiese | eben | 0,1 - 0,15 |  | Grünl. : Ret. = 380 l/s : 380 l/s
| geneigt | 0,15 - 0,2
Wiese | eben, flach | 0,2 - 0,25 |  | Ausgelastete Vorflut:
| stärker geneigt | 0,25 - 0,3 |  | Grünl. : Ret. = 150 l/s : 380 l/s
Straße, Platz Schotter |  | 0,5 - 0,7
Rasengittersteine nach DWA |  | 0.15
Asphalt | eben, flach | 0.9
| Geneigt | 1
Dachflächen |  | 1